## NASLOVNICA
TROŠKOVNIK
REKONSTRUKCIJA CESTE OD RESTORANA LAGUNA PREMA PERIĆIMA SA INFRASTRUKTUROM U LOPARU
Sastavni dio ovog troškovnika je tehnički opis projekta, program kontrole i osiguranja kvalitete radova, te sva nacrtna dokumentacija. Izvedba svih radova, minimalnu zahtjevnost kakvoće za materijale, proizvode i radove koji se koriste pri izvođenju radova, izmjera te način obračuna izvedenih radova, obavljati će se prema Općim Tehničkim Uvjetima za radove na cestama (O.T.U. 2001. godine i to knjige I, II, III, IV i VI.) kao i Tehnički uvjeti za asfaltne kolnike (Zg, lipanj 2015.). OTU vrijede i za radove koji se naknadno odrede na gradilištu, a koji su potrebni za potpuno dovršenje izgradnje ugovorene građevine. Za radove koje treba obaviti, a nisu obuhvaćeni Općim Tehničkim Uvjetima primjenjivati će se pozitivne odredbe graditeljske regulative. Ponuditelji koji nude jednakovrijedne robe, radove ili usluge (one koji nisu navedeni u troškovniku) dužni su na za to predviđenom mjestu u troškovniku navesti koju jednakovrijednu robu, rad ili uslugu nude, te uz ponudu dostaviti i dokaze jednakovrijednosti (kataloge, ateste, certifikate) temeljem kojih će naručitelj u postupku pregleda i ocjene utvrditi da li temeljem karakteristika postavljenih u troškovniku ispunjavaju uvjet jednakovrijednosti. Napomena: Naručitelj Ugovorom prenosi na Izvoditelja pravo vlasništva nad građevnim otpadom koji nastane na gradilištu prilikom gradnje građevine, čime se Izvoditelj obvezuje u cijelosti o svome trošku gospodariti istim sukladno Zakonu o održivom gospodarenju otpadnom njegovim izmenama i propisima koji uređuju održivo gospodarenje otpadom. Izvoditelj se obvezuje imenovati posebnu osobu koja će biti odgovorna za zaštitu okoliša i gospodarenje otpadom, te koja će popratnom dokumentacijom sukladno prethodno navedenoj zakonskoj regulativi, evidentirati postupke gospodarenja građevinskim otpadom. Izvođač se obvezuje, u cijelosti o svom trošku, po završetku radova ukloniti s gradilišta sav preostali materijal, opremu i sredstva za rad te u cijelosti očistiti gradilište i dovesti ga u prvobitno stanje, a na način propisan Zakonom o održivom gospodarenju otpadom, svim njegovim izmjenama i propisima te Zakonom o gradnji i ostalim relevantnim zakonima i propisima.

## 1.troškovnik CESTA
Redni broj | O p i s r a d o v a |  | Jed. mjere | Količina | Jed. cijena | I Z N O S
UKUPNO (A+B+C+D+E):
A) | PRIPREMNI RADOVI
1. | Iskolčenje osi trase, profila i poligona O.T.T. 1-02.1) Radovi obuhvaćaju sva potrebna geodetska mjerenja kojima se podaci iz projekta prenose na teren, osiguranje osi ceste i stalnih visinskih točaka, pozicija temelja javne rasvjete, obnavljanje i održavanje oznaka na terenu za vrijeme građenja odnosno predaje radova. U ovaj rad uključeno je preuzimanje i održavanje svih predanih osnovnih geodetskih snimaka i nacrta, te iskolčenja na terenu koja je naručilac predao izvođaču na početku radova.
| Obračun po km iskolčene trase. |  | m | 110 |  | -
2. | Uklanjanje postojećih betonskih i asfaltnih slojeva (O.T.U.-1.03.2) Rad obuhvaća sva zarezivanja, strojno i ručno razbijanje, te utovar razbijenog betona i asfalta u kamion. Također stavka sadrži i odvoz asfalta na trajnu deponiju koju mora osigurati investitor radova. Predviđena debljina betona i asfalta je 10 cm.
| Obračun po m2 uklonjenog asfalta sa svim opisnim radom. |  | m2 | 505 |  | -
3. | Lociranje komunalnih instalacija i priključaka koji su sastavni dio buduće prometnice ili koji tijekom gradnje prometnice mogu biti ugroženi. Jedinična cijena obuhvača sav rad, opremu i materijal potreban za potpuno dovršenje stavke uključujući i izlaske ovlaštenog predstavnika vlasnika radova.
| Obračun po komadu lociranih instalacija. |  | kom | 3 |  | -
4. | Rušenje zidova, temelja, betonskih rubnjaka i ostalih umjetnih objekata (O.T.U. 1-03.2) Rad obuhvača strojno rušenje betonskih objekata kao i cestovnih rubnjaka zajedno s betonskim temeljom, utovar u prevozno sredstvo te odvoz na trajnu deponiju koju mora osigurati investitor radova.
4.1. | Rušenje betonskih objekata zajedno s temeljom.
| Obračun po m3. |  | m3 | 4.5 |  | -
Redni broj | O p i s r a d o v a |  | Jed. mjere | Količina | Jed. cijena | I Z N O S
5. | Privremena regulacija prometa za cijelo vrijeme gradnje. Izrada projekta privremene regulacije prometa za vrijeme izvođenja radova na koji se treba dobiti suglasnost od vlasnika predmetne prometnice (Općina Lopar) te dobave, dopreme i postave prometne signalizacije. Prometnu regulaciju treba prilagoditi faznosti gradnje te ju održavati u ispravnom stanju za cijelo vrijeme gradnje. Maksimalno neprekidno vrijeme neprohodnosti dionice je 5 dana.
| Obračun po km trase. |  | km | 0.109 |  | -
6. | Zarezivanje asfalta ili betona.
| Obračun po m'. |  | m' | 10 |  | -
7. | Izrada situacijskog nacrta i geodetske snimke (O.T.U. 1-02.6) Izrada Geodetskog situacijskog nacrta stvarnog stanja za izgrađenu građevinu, koji je kao dio geodetskog elaborata ovjerio katastrski ured, odnosno izrada geodetskog elaborata za katastar, ovjerenog od tijela državne uprave nadležnog za poslove katastra, koji je podloga za evidentiranje građevine u katastarskom operatu sukladno Zakonu o gradnji. Elaborat mora izraditi i potpisati osoba registrirana za obavljanje te djelatnosti po posebnom propisu. Jedinična cijena stavke uključuje sve potrebne terenske i uredske radove, te materijale za izradu elaborata. Izraditi kao digitalnu snimku u dwg formatu na CD-u uz četiri primjerka uvezanog i ovjerenog elaborata, uz obvezu da se najmanje 2 primjerka moraju predati Investitoru za potrebe tehničkog pregleda, odnosno njegovu arhivu.
| Obračun po km trase. |  | km | 0.109 |  | -
| A) PRIPREMNI RADOVI UKUPNO: |  |  |  |  | 0
Redni broj | O p i s r a d o v a |  | Jed. mjere | Količina | Jed. cijena | I Z N O S
B) | ZEMLJANI RADOVI
1. | Strojni plitki iskop tla u materijalu "B" i "C" kategorije (O.T.U 2-02) Plitki strojni ili ručni iskop postojeće kolničke konstrukcije sa produbljenjem tla u materijalu "B" i "C" kategorije. Iskopani materijal treba utovariti u prijevozno sredstvo i odvesti na trajnu deponiju koju mora osigurati investitor radova.
| Obračun po m3 iskopanog i odveženog materijala. |  | m3 | 156 |  | -
| B) ZEMLJANI RADOVI UKUPNO: |  |  |  |  | 0
Redni broj | O p i s r a d o v a |  | Jed. mjere | Količina | Jed. cijena | I Z N O S
C) | KOLNIČKA KONSTRUKCIJA
1. | Izrada nosivog sloja kolničke konstrukcije od mehanički stabiliziranog zrnatog kamenog materijala (O.T.U. 5-01) u debljini od d=25 cm. Rad se sastoji od dobave, dopreme, razastiranja i zbijanja zrnatog kamenog materijala krupnoće 0/63mm. Zrnati kameni materijal bez veziva treba ugraditi u sloju debljine 25 cm, a nakon ugradnje potrebno je izvesti zbijanje odgovarajućim strojevima za zbijanje. Zbijenost izvedenog sloja treba dokazati ispitivanjem zbijenosti kružnom pločom f30 cm. Traženi modul stišljivosti Ms>80 MN/m2.
| Obračun po m3 ugrađenog materijala u zbijenom stanju. |  | m3 | 131 |  | -
2. | Izrada nosivog sloja nogostupa od mehanički stabiliziranog zrnatog kamenog materijala (O.T.U. 5-01) u debljini od d=15 cm. Sve isto kao u stavci 1. samo je traženi modul stišljivosti Ms>60 MN/m2.
| Obračun po m3 ugrađenog materijala u zbijenom stanju. |  | m3 | 47 |  | -
3. | Izrada nosivog sloja kolničke konstrukcije od tip asfalta AC 22 base 50/70 AG6 M2 u debljini od d=6 cm (TU 2015, Zg). Rad se sastoji od dobave, dopreme, strojnog razastiranja i zbijanja asfalta u sloju debljine 6 cm. Jedinična cijena treba sadržavati strojno zarezivanje postojećeg asfalta na spoju starog i novog asfalta, premazivanje bitumenskom emulzijom rubnjaka, ostalih betonskih površina kao i ljevano željeznih okvira poklopaca. Dokaz kvalitete ugrađenog asfalta treba izvršiti ispitivanjem fizičko mehaničkih svojstava u svemu prema TU-a od strane akreditirane ustanove.
| Obračun po m2 izvedenog asfaltnog sloja. |  | m2 | 535 |  | -
4. | Izrada bitumenskog međusloja za sljepljivanje asfaltnih slojeva s bitumenskom emulzijom u količini od 0,35 kg/m2. U cijeni su sadržani svi troškovi nabave materijala, prijevoz, oprema i sve ostalo što je potrebno za potpuno izvođenje radova. Izvedba, kontrola kakvoće i obračun prema OTU 6-01.
| Obračun po m2 poprskane površine. |  | m2 | 800 |  | -
5. | Izrada habajućeg sloja kolničke konstrukcije od tip asfalta AC 11 surf 50/70 AG4 M3 u debljini od d=4 cm (TU 2015, Zg). Rad se sastoji od dobave, dopreme, strojnog razastiranja i zbijanja asfalta u sloju debljine 4 cm. Dokaz kvalitete ugrađenog asfalta treba izvršiti ispitivanjem fizičko mehaničkih svojstava u svemu prema TU-a od strane akreditirane ustanove.
| Obračun po m2 izvedenog asfaltnog sloja. |  | m2 | 800 |  | -
6. | Prilagodba postojećih poklopaca novoj niveleti ceste (fekalna odvodnja, vodovod, EKI…)
| Obračun po komadu prilagođenog poklopca |  | kom | 9 |  | -
| C) KOLNIČKA KONSTRUKCIJA UKUPNO: |  |  |  |  | 0
Redni broj | O p i s r a d o v a |  | Jed. mjere | Količina | Jed. cijena | I Z N O S
D) | BETONSKI RADOVI
1. | Betonski rubnjaci (O.T.U.3-04-7.1) Dobava, doprema i ugradnja cestovnih betonskih rubnjaka presjeka 15/25 cm izrađenih sa betonom razreda čvrstoće C40/45. Betonski rubnjaci ugrađuju se uspravno, na dijelu kolnih ulaza polegnuto, a sve na betonski temelj izveden od betona razreda čvrstoće C 12/25. Nakon montaže rubnjaka isti treba založiti betonom prema pravilima struke, a sljubnice fugirati cementnim malterom. Na mjestima kolnih ulaza u okućnice izvesti uspravno s zakošenjem i spuštanjem tako da bude viši od asfalta 3 cm. U jediničnu cijenu treba uzeti u obzir komplet izvedenih radova bez obzira jesu li uspravni ili polegnuti rubnjaci.
| Obračun po m' postavljenog rubnjaka. |  | m' | 212 |  | -
2. | Parkovni rubnjaci Dobava, doprema i ugradnja parkovnih rubnjaka presjeka 8/25 cm izrađenih sa betonom razreda čvrstoće C 40/45. Betonski rubnjak ugrađuje na betonski temelj izveden od betona razreda čvrstoće C 12/25. Nakon montaže rubnjaka isti treba založiti betonom prema pravilima struke, a sljubnice fugirati cementnim malterom.
| Obračun po m' postavljenog rubnjaka. |  | m' | 119 |  | -
3. | Dobava, doprema betonskih opločnika tip opeka dimenzija je 20×30 cm i debljine 6 cm u boji kao na ostalim pješačkim površinama u Loparu. Opločnici se slažu po shemi danoj u projektu (ista kao izvedeni opločnici) na izvedenu podlogu od kamene drobine krupnoće 4/8 mm (nabava podloge u stavci C5.). Nakon montaže opločničke ljubnice treba ispuniti s kvarcnim pijeskom.
| Obračun po m2 postavljenog betonskog opločnika. |  | m2 | 310 |  | -
4. | Betoniranje površine između betonskog rubnjaka i kamenog zida u debljini 10 cm s betonom razreda čvrstoće C25/30. Završni sloj treba fino zaribati. Jedinična cijena treba sadržavati i ispunjavanje zaloge iza rubnjaka s probranim kamenim materijalom iz iskopa do visine 10cm od vrha rubnjaka. Kameni materijal prije betoniranja zbiti.
| Obračun po m2 betonirane površine. |  | m2 | 10 |  | -
5. | Sanacija pokrovne ploče odvodnog kanala uzduž lijeve strane ceste.
5.1. | Rušenje postojeće betonske ploče zbog visine i izvedbe nove betonske ploče od st. 0+005,00 do st. 0+040,00 i od st. 0+090,00 do st. 0+112,00 m'. Debljina ploče 20 cm. Stavkasadrži utovar srušenog betona u prevozno sredstvo i odvoz na trajnu deponiju koju mora osigurati sam investitor radova.
| Obračun po m3. |  | m3 | 30.13 |  | -
5.2. | Betoniranje nove ploče na projektiranu visinu debljine 16 cm s betonom razreda čvrstoće C30/37. Jedinična cijena sadrži i potrebnu oplatu.
| Obračun po m3 ugrađenog betona zajedno s oplatom. |  | m3 | 37.52 |  | -
Redni broj | O p i s r a d o v a |  | Jed. mjere | Količina | Jed. cijena | I Z N O S
5.3. | Dobava, doprema i montaža zavarene mreže.
5.3.1. | Mrežasta armatura.
| Obračun po kg ugrađene armature - Q385. |  | kg | 473 |  | -
| Obračun po kg ugrađene armature - R524. |  | kg | 357.76 |  | -
| D) BETONSKI RADOVI UKUPNO: |  |  |  |  | 0
E) | OPREMA CESTE
1. | Izvedba temelja - nosača prometnih znakova (O.T.U. 9-01.0.1) Iskop za temelje, izrada betonskih temelja oblika krnje piramide, sa stranicama donjeg kvadrata 30 cm i gornjeg 20 cm i dubine minimalno 80 cm, od betona klase C 20/25 s nabavom, ugradnjom i njegom betona te zatrpavanjem nakon izrade temelja materijalom iz iskopa s odvozom viška materijala na deponiju koju mora osigurati sam izvođač radova. U cijenu je uključena nabava materijala, oplata temelja, ugradnja ankera i podložnih ploča za pričvršćivanje stupa.
| Obračun po broju komada izvedenih temelja. |  | kom | 8 |  | -
2. | Nosači prometnih znakova (O.T.U. 9-01.0.2) Dobava, doprema i postavljanje nosača (stupova) za pričvršćivanje prometnih znakova od Fe cijevi promjera 63,5 mm sa zaštitom vrućim pocinčavanjem prosječne debljine 48 mm odnosno dvostruki sustav iste zaštite. Dimenzije i vrste prema projektu prometne opreme i signalizacije, a u skladu s pravilnikom o prometnim znakovima, opremi i signalizaciji na cestama. U cijenu je uključena nabava i postava stupova prema projektu od Fe cijevi za jedan prometni znak i za dva prometna znaka.
2.1. | Stup za jedan prometni znak.
| Obračun po komadu ugrađenog nosača (stupova). |  | kom | 6 |  | -
2.2. | Stup za dva prometna znaka.
| Obračun po komadu ugrađenog nosača (stupova). |  | kom | 2 |  | -
3. | Dobava, doprema i montaža znakova opasnosti A Izvedba, kontrola kakvoće i obračun prema Općim tehničkim uvjetima za radove na cestama, IGH 2001. (OTU) poglavlje 9.01.2. Nabava i postavljanje novih znakova opasnosti - istostranični trokut stranice 60 cm.
3.1. | Znak opasnosti A14.
| Obračun po komadu. |  | kom | 1 |  | -
3.2. | Znak opasnosti A32.
| Obračun po komadu. |  | kom | 1 |  | -
4. | Dobava, doprema i montaža znakova izričite naredbe B Izvedba, kontrola kakvoće i obračun prema Općim tehničkim uvjetima za radove na cestama, IGH 2001. (OTU) poglavlje 9.01.2. Nabava i postavljanje novih znakova naredbe - osmerokut upisan u krug promjera 60 cm.
4.1. | Znak naredbe B02.
| Obračun po komadu. |  | kom | 1 |  | -
4.2. | Znak naredbe B31.
| Obračun po komadu. |  | kom | 2 |  | -
4.3. | Znak naredbe B39.
| Obračun po komadu. |  | kom | 1 |  | -
5. | Dobava, doprema i montaža znakova obavijesti E Izvedba, kontrola kakvoće i obračun prema Općim tehničkim uvjetima za radove na cestama, IGH 2001. (OTU) poglavlje 9.01.2. Nabava i postavljanje novih znakova naredbe - kvadrat 60×60 cm.
5.1. | Znak obavjesti E16.
| Obračun po komadu. |  | kom | 1 |  | -
6. | Izvedba oznaka na kolniku. Predviđa se izrada oznaka bojom s retrorefleksivnim zrncima I. klase retrorefleksije. Pri izvedbi oznaka na kolniku pridržavati se odredbi pravilnika o prometnim znakovima, opremi i signalizaciji na cestama, predviđenih normi i OTU.
6.1. | Uzdužne oznake. Puna i isprekidana uzdužna razdjelna crta bijele boje H01 širine 15 cm.
| Obračun po m' iscrtane dužine (bruto). |  | m' | 109 |  | -
6.2. | Poprečne oznake. Poprečna puna H11 i isprekidana H12 crta zaustavljanja bijele boje, širine 0,5 m.
| Obračun po m' iscrtane dužine (bruto). |  | m' | 7 |  | -
6.3. | Ostale horizontalne oznake: Pješački prijelaz H18 širine d=3,00 m. Natpis STOP, H38.
| Obračun po komadu izvedene oznake. |  | kom | 1 |  | -
| E) OPREMA CESTE UKUPNO: |  |  |  |  | 0
SVEUKUPNA REKAPITULACIJA
| A) | PRIPEMNI RADOVI |  |  |  | 0
| B) | ZEMLJANI RADOVI |  |  |  | 0
| C) | KOLNIČKA KONSTRUKCIJA |  |  |  | 0
| D) | BETONSKI RADOVI |  |  |  | 0
| E) | OPREMA CESTE |  |  |  | 0
|  | UKUPNO (A+B+C+D+E): |  |  |  | 0
|  | PDV 25%: |  |  |  | 0
|  | SVEUKUPNO: |  |  |  | 0
Projektant:
Branko Papić, ing.građ.

## 2.trošk. EKI, NN i JR
Redni broj | O p i s r a d o v a |  | Jed. mjere | Količina | Jedinična cijena | I Z N O S
A) | GRAĐEVINSKI RADOVI
1. | Strojni iskop rova idealnog profila 0,60×0,30 m' na prijekopu ceste zajedno sa proširenjem i produbljenjem rova na mjestima temelja Javne rasvjete bez obzira na kategoriju terena. Iskopani materijal treba djelomično ostaviti kraj rova za zatrpavanje rova, a preostali dio treba utovariti u prijevozno sredstvo.
| Obračun po m3 iskopanog rova sa proširenjima u idealnim profilima i sraslom stanju. |  | m3 | 7.5 |  | -
2. | Uklanjanje postojećih betonskih stupova HEP-a
| Obračun po komadu uklonjenog stupa |  | kom | 3 |  | -
3. | Dobava, doprema te ugradnja kamene drobine ("jalovine") krupnoće 0-4 mm za izradu posteljice kabela JR .Nakon finog planiranja dna rova i zbijanja, treba izvesti pješčanu posteljicu u sloju od 10 cm na koju se polaže kabel JR. Po završetku radova na kablovima, a po odobrenju nadzornog inženjera pristupa se zaštiti kablova sa slojem iste jalovine od 20 cm u punom profilu rova. Završni sloj zaštite treba ručno zbiti prikladnim alatom za zbijanje.
| Obračun po m3 izvedene posteljice i zaštite cijevi i kablova jalovinom u sraslom stanju. |  | m3 | 3.6 |  | -
4. | Zatrpavanje preostalog dijela rova probranim materijalom iz iskopa. Preostali dio rova od visine posteljice treba zatrpati u jednom sloju mješanim materijalom krupnoće do 10 cm. Sve u skladu sa OTU-a za radove na cestama 2001. godine. Završni sloj treba zbiti. Na dijelu prijekopa, zbijenost završnog sloja mora biti veća od Ms = 40 MN/m² ispitano okruglom pločom Ø30 cm. Na prijekopu treba izvesti minimalno jedno ispitivanje zbijenosti. Na dijelu nerazvrstane ceste zbijanje i ispitivanje zbijenosti izvest će se u sklopu ispitivanja zbijenosti posteljice prometnice.
| Obračun po m3 izvedenog zatrpavanja idealnog profila u sraslom stanju. |  | m3 | 3.9 |  | -
5. | Izrada betonskog temelja dimenzija 80x80x80 za stup javne rasvjete h=7m, betoniranje betonom marke MB-20, ugradnja PVC cijevi i koljena F75 mm.
| Obračun po komadu |  | kom | 5 |  | -
6. | Odvoz viška iskopanog materijala na trajnu deponiju koju mora osigurati sam izvođač radova. Jedinična cijena mora sadržati naknadu za korištenje deponije kao i eventualnu EKO naknadu.
| Obračun po m3 i odveženog materijala u sraslom stanju |  | m3 | 41.85 |  | -
| A) GRAĐEVINSKI RADOVI UKUPNO: |  |  |  |  | 0
Redni broj | O p i s r a d o v a |  | Jed. mjere | Količina | Jedinična cijena | I Z N O S
B) | MONTAŽERSKI RADOVI
1. | Dobava i postava vruće cinčane trake uzemljenja 25x4 mm, postavlja se u iskopani rov sa potrebnim uvođenjem u temelje stupova
| Obračun po m' |  | m' | 40 |  | -
2. | Dobava i postava kabela NAYY 4x25 mm2, postavlja se u iskopani rov sa potrebnim uvođenjem u temelje stupova
| Obračun po m' |  | m' | 40 |  | -
3. | Dobava, doprema i postavljanje PVC trake upozorenja "POZOR KABEL". Traka upozorenja stavlja se na visinu posteljice.
| Obračun po m' postavljene trake upozorenja. |  | m' | 140 |  | -
| B) MONTAŽERSKI RADOVI UKUPNO: |  |  |  |  | 0
SVEUKUPNA REKAPITULACIJA
| A) | GRAĐEVINSKI RADOVI |  |  |  | 0
| B) | MONTAŽERSKI RADOVI |  |  |  | 0
|  | UKUPNO (A+B+C): |  |  |  | 0
|  | PDV 25%: |  |  |  | 0
|  | SVEUKUPNO: |  |  |  | 0
Projektant:
Branko Papić, ing.građ.

## 3.troškovnik ODVODNJA
Redni broj | O p i s r a d o v a |  | Jed. mjere | Kol. | Jedinična cijena | I Z N O S
A) | PRIPREMNI RADOVI
1. | Ručni iskop probnih poprečnih rovova prije početka zemljanih radova radi utvrđivanja dubina i pozicija svih postojećih podzemnih instalacija, u tlu bez obzira na kategoriju materijala. Probni rovovi predviđaju se izvesti poprečno dužine 2,5 m, širine 0,60 m, dubine najviše 1,20 m. U cijenu stavke je uračunato i zatrpavanje istih. 2,50×0,60×1,20 = 1,80 m³ količina iskopa po rovu.
| Obračun po komadu izvedenog probnog rova. |  | kom | 10 |  | -
| A) PRIPREMNI RADOVI UKUPNO: |  |  |  |  | 0
Redni broj | O p i s r a d o v a |  | Jed. mjere | Kol. | Jedinična cijena | I Z N O S
B) | ZEMLJANI RADOVI
1. | Kombinirani iskop rova. Kombinirani strojno - ručni iskop rova za novi oborinski kolektor, bez obzira na kategoriju tla. Iskop vršiti strojno ili ručno. Iskopani materijal treba deponirati uz rov radi zatrpavanja, a višak materijala utovariti u prijevozno sredstvo radi odvoza na trajnu deponiju koju mora osigurati investitor radova. Odvoz obračunat posebnom stavkom. Uključena su sva potrebna produbljenja i proširenja rova na mjestima izrade revizijskih okana i rasteretnih građevina. Za karakteristični presjek rova kolektora uzet je presjek rova širine dna Dv + 60cm, sa nagibom stijenki 5:1, koji će se kao idealni presjek koristiti za obračun radova. Za karakteristični obračunski presjek proširenja rova okana uzet je presjek obostrano 50 cm širi od vanjske stijenke okna, sa nagibom stijenki 5:1, koji će se kao idealni presjek koristiti za obračun radova. Iskope obaviti prema datim raznim karakterističnim obračunskim presjecima kanala duž trase.
Uz iskop za kolektore obračunat je dio iskopa za polaganje cijevi podzemnih instalacija. Sva proširenja i produbljenja koja nastanu uslijed neravnomjernosti iskopa ili kao posljedica zarušavanja neće se obračunati već moraju biti uračunati u jediničnu cijenu iskopa. Produbljenja i proširenja nastala zbog pogrešnog iskopa ili prekopa, svi pokosi stranica iskopa bez obzira na kategoriju zemljišta, odroni i obrušavanja uslijed nepažnje ili atmosferskih utjecaja, radovi na zaštiti postojećih instalacija, kao i svi prateći radovi vezani za iskop neće se posebno priznavati niti u naročito otežanim okolnostima. Stoga sve gore navedeno treba uključiti u jediničnu cijenu rada. Uključena su sva potrebna produbljenja i proširenja kanala na mjestima gdje je to potrebno (npr. podzemne instalacije, podzemne građevine), te na mjestima predviđenim za izradu prekopa prometnice. Stabilnost pokosa kanala treba postići ako je to potrebno s obzirom na fizičko-mehanička svojstva tla prikladnim razupiranjem ili drugim prikljadnim načinom. Kod većih se dubina rovovi obavezno moraju razupirati, a način razupiranja ovisi o dubini rova i vrsti tla. Način razupiranja predlaže izvođač, a odobrava nadzorni inžinjer. Kao svijetla širina kod nerazupiranih rovova računa se razmak u dnu, a kod razupiranih stijenki rova. Jedinična cijena stavke uključuje sav potreban rad i materijal za kompletnu izvedbu iskopa.
| Obračun po m3 iskopananog i utovarenog materijala u sraslom stanju. |  | m3 | 65 |  | -
2. | Ručni iskop uz postojeće instalacije koje idu paralelno ili poprečno s trasom projektiranih cjevovoda i koje se u slučaju potrebe mogu pomaknuti radi izvedbe cjevovoda, bez obzira na kategoriju materijala. Iskop obuhvaća i pažljivo pomicanje kabela uz obavezan nadzor njegova Vlasnika, ako se za to ukaže potreba. Iskopani materijal ukrcavati na kamione i odmah odvoziti na privremenu deponiju. U jediničnoj cijeni uključiti sve zaštitne i sigurnosne mjere duž trase cjevovoda. Stavka uključuje i potrebno razupiranje rova da ne dođe do obrušavanja, te odvoz materijala na deponiju.
| Obračun po m3 iskopanog materijala u sraslom stanju. |  | m3 | 2 |  | -
3. | Dobava, doprema i polaganje u rov kamene drobine (jalovine), veličine frakcije 0-8 mm, za izradu posteljice ispod kanalizacijskih cijevi, te za zatrpavanje do 20 cm iznad tjemena cijevi u projektiranom profilu rova. Veličina zrna najviše 8,0 mm. Debljina posteljice iznosi 10 cm. Podlogu isplanirati s točnošću ± 1,5 cm. Prilikom izrade posteljice treba se pridržavati pada iz uzdužnog profila, tako da cijev po cijeloj dužini leži na podlozi. Zatrpavanje izvoditi u slojevima 25-30 cm, s pažljivim zbijanjem i isključivo ručnim nabijačima. Posebno dobro nabiti bočno od cijevi. Jedinična cijena stavke uključuje sav potreban rad, materijal i transporte za izvedbu opisanog rada.
| Obračun po m3 ugrađenog materijala u zbijenom stanju. |  | m3 | 9 |  | -
4. | Zatrpavanje rova i proširenja oko slivnika sa probranim kamenim materijalom deponiranim uz rov. Granulacija probranog materijala treba biti takva da koeficijent nejednolikosti bude veći od 9 (U=d60/d10). Maksimalno zrno ne veće od 10 cm. Zatrpavanje - izradu nasipa treba izvesti strojno, u slojevima maksimalne debljine 0,50 m'. Nasipni materijal treba po potrebi vlažiti ili sabijati. Svaki sloj treba strojno sabiti. Na visini posteljice (ispod tucanika) završni sloj nasipa treba ručno doplanirati te zbiti. Tražena zbijenost (modul stišljivosti) nasipnog materijala na visini posteljice mora biti veća od Ms=40 MN/m² ispitano okruglom pločom Ø30 cm. Ispitivanje modula stišljivosti treba provesti na svakih 100 m' rova na mjestima koje odredi nadzorni inženjer. Minimalno dva ispitivanja.
| Obračun po m3 ugrađenog metrijala u sraslom stanju prema karakterističnom presjeku. |  | m3 | 30 |  | -
5. | Odvoz preostalog viška materijala na trajnu deponiju koju mora osigurati investitor radova. Rad se sastoji od prijevoza materijala do deponije i planiranja deponije.
| Obračun po m3 odveženog materijala u sraslom stanju. |  | m3 | 29 |  | -
6. | Probijanje otvora na bočnom zidu zatvorenog betonskog kanala odvodnje za prodor cijevi za spoj slivnika na betonski kanal odvodnje. Debljina betonskog zida je 20 cm, a dimenzije otvora treba biti 30×30 cm. Stavka sadrži čišćenje kanala od razbijenog betona kao i zidarsku obradu otvora nakon ugradnje cijevi odvodnje sa svim potrebnim materijalom.
| Obračun po komadu izvedenog otvora. |  | kom | 8 |  | -
| B) ZEMLJANI RADOVI UKUPNO: |  |  |  |  | 0
C) | BETONSKI RADOVI
1. | Izvedba betonskog slivnika sa PVC cijevi Ø500 mm, koja se polaže na betonsku podlogu dna slivnika debljine d=15 cm, te se oblaže slojem betona debljine 15 cm. Sve izvesti vodonepropusnim betonom C30/37/V-4 razreda izloženosti XF3, uključivo sa izradom, postavom i skidanjem oplate te prijenosom i ugradnjom betona. Dubina taložnice 80 cm, prosječne svijetle visine h = 1,80 m'. Stavka uključuje sve potrebne radove, betonske, zidarske, tesarske i dr. Isto tako stavkom je predviđena i dobava i doprema PVC cijevi Ø500 mm, koja služi kao slijepa oplata. Prilikom betoniranja treba izvesti i spoj - ugradnju PEHD cijevi DN 250 (spoj slivnika i kontrolnog okna).
Izvedba slivnika s jednom slivnom rešetkom.
| Obračun po komadu komplet izvedenog slivnika. |  | kom | 8 |  | -
2. | Betoniranje temelja i izvedba betonske zaloge monolitne kanalice odvodnje sa betonom razreda čvrstoće razreda čvrstoće C25/30 i razreda izloženosti X0 u svemu prema detalju iz projekta. Jedinična cijena treba sadržavati i eventualno potrebnu oplatu.
| Obračun po m3 ugrađenog betona. |  | m3 | 1.6 |  | -
| C) BETONSKI RADOVI UKUPNO: |  |  |  |  | 0
Redni broj | O p i s r a d o v a |  | Jed. mjere | Kol. | Jedinična cijena | I Z N O S
D) | DOBAVA I MONTAŽA KANALIZACIJSKOG MATERIJALA
NAPOMENA: Cijene koje se odnose na materijal i opremu u sebi trebaju sadržavati: → vrijednost opreme i materijala s troškovima transporta i osiguranja do deponije koju odredi Investitor (privremena deponija) → cijena obuhvaća i sav potrebni spojni, brtveni i ostali materijal za postavljanje pojedine opreme i materijala u položaj za upotrebu i ispravno funkcioniranje → za uvoznu opremu cijena treba sadržavati i carinu → ateste za materijal i opremu, te priručnike za montažu opreme, održavanje i servisiranje (na jeziku zemlje proizvođača opreme i prijevod na hrvatski jezik). → garancijske listove U cijeni opreme prodavatelj treba uključiti i: → prisustvovanje prilikom iskrcaja opreme na privremenu deponiju i zapisnička primopredaja opreme. → provjera ispravnosti skladištenja opreme sa zapisnikom o istome
1. | Dobava, prijevoz, isporuka i montaža kanalizacijskih cijevi od termoplastičnih materijala, prema normi: HRN EN 13476-1 2007 ili jednakovrijedno i HRN EN 13476-3 2009 ili jednakovrijedno za plastični cijevi sustav za netlačnu podzemnu odvodnju i kanalizaciju od PVC-U, PP I PE cijevi s glatkom unutrašnjom i profiliranom vanjskom površinom koje se spajaju isključivo sa spojnicom i dvije gumene brtve minimalne tjemene nosivosti SN 8. HRN EN 1401-1 2009 ili jednakovrijedno za plastični cijevi sustav za netlačnu podzemnu odvodnju i kanalizaciju PVC-U cijevi koje se spaja isključivo na kolčak sa jednom gumenom brtvom minimalne tjemene nosivosti SN 8.
Obračun po 1 m' dobavljene cijevi, komplet s spojnim i brtvenim materijalom za kompletno spajanje cijevi i betonskih okana.
Napomena: Izvoditelj radova može ugraditi jednakovrijedni materijal, istih ili boljih tehničkih karakteristika i kvalitete, uz uvjet da su u skladu sa navedenim normama i načinom spajanja. U ovom G.P. dimenzije moguće primjenjivih cijevi su definirane na slijedeći način. DN je nazivni promjer kolektora, definiran unutarnjim čistim promjerom kružnog profila cijevi - Du. * DN 250 - Du = 250 mm +/- 10% (250 mm) Kanalizacijske cijevi komplet, sa spojnim i brtvenim materijalom za spajanje cijevi međusobno.
| Obračun po m' cijevi. |  | m' | 45 |  | -
2. | Dobava, doprema i ugradnja ljevano željeznih slivnih rešetki zajedno sa okvirom dimenzija 400×400 mm nosivosti 250 kN za ugradnju na slivnik prometnice.
| Obračun po komadu slivne rešetke |  | kom | 8 |  | -
3. | Kanal V profila od monolitne konstrukcije od polimerbetonskih blokova, D400. Dobava i montaža kanala za linijsku odvodnju oborinskih voda po sistemu kanala s rešetkom od blokova. Tijelo kanala i pokrovna rešetka izvedeni su monolitno iz polimerbetona natur boje. Kanal se zbog specifičnog V - presjeka odlikuje većom brzinom otjecanja vode i boljim hidrauličkim svojstvima. Građevinska duljina kanala 100 cm, građevinska širina 26 cm, svijetla širina 20 cm, ukupna visina 33 cm / 43 cm / 53 cm, težina 85-90 kg / 100-105 kg / 115-115 kg, za razred opterećenja D 400 kN u skladu s EN 1433. Kanal se izvodi polaganjem na zemlju - vlažnu betonsku podlogu marke C 20/25 agregata frakcije 0 - 16 mm drobljenog kamena u debljini sloja 20 cm, a kanal je potrebno bočno založiti betonom. U slučaju potrebe postizanja vodonepropusnog spoja između tijela kanala, potrebno je u tvornički definirane utore nanijeti PU brtvilo. Gornji rub kanala se izvodi u razini 2 - 5 mm ispod kote gotove završne okolne površine. Sve sa priborom za montažu do potpune funkcionalnosti. Iskop kanala, odvoz materijala, betoniranje temelja sa zalogom i zatrpavanje kanala je obračunato u zasebnim stavkama.
| Obračun po m' dobavljenog i montiranog kanala. |  | m' | 6.5 |  | -
4. | Blok V, sabirnik sa izljevom DN200. Dobava i montaža dvodijelnog sabirnog elementa po sistemu , tijelo od polimernog betona s pokrovnom rešetkom od lijevanog željeza klase opterećenja F900 prema HRN EN 1433. Donji dio sabirnika s integriranom gumenom brtvom za spoj cijevi DN 200 . Duljina 66 cm, ukupna visina 72,5 cm / 82,5 cm / 92,5 cm, težina 75-80 kg / 85-90 kg / 100-105 kg. Sve ostalo izvesti kao u opisu prethodne stavke.
| Obračun po komadu dobavljenog i montiranog sabirnika s izljevom. |  | kom | 1 |  | -
5. | Čeona stijenka za početak V kanala. Dobava i montaža čeone stijenke za početak V kanala, od polimernog betona. Težina 10 -12 kg.
| Obračun po komadu dobavljene i montirane čeone stijenke. |  | kom | 1 |  | -
6. | Čeona stijenka za kraj V kanala. Dobava i montaža čeone stijenke za kraj V kanala, od polimernog betona. Težina 10-15 kg.
| Obračun po komadu dobavljene i montirane čeone stijenke. |  | kom | 1 |  | -
| D) DOBAVA I MONTAŽA KANALIZACIJSKOG MATERIJALA UKUPNO: |  |  |  |  | 0
E) | OSTALI RADOVI
1. | Radovi na izmještanju postojećih instalacija koje je potrebno izvesti po odluci Investitora i nadzornog inženjera uz predhodnu analizu cijene i prihvaćanje sa strane Investitora radova.
1.1. | KV radnik
| Obračun po radnim satima radnika. |  | sati | 20 |  | -
1.1. | VKV radnik
| Obračun po radnim satima radnika. |  | sati | 20 |  | -
| E) OSTALI RADOVI UKUPNO: |  |  |  |  | 0
SVEUKUPNA REKAPITULACIJA
| A) | PRIPREMNI RADOVI |  |  |  | 0
| B) | ZEMLJANI RADOVI |  |  |  | 0
| C) | BETONSKI RADOVI |  |  |  | 0
| D) | DOBAVA I MONTAŽA KANALIZACIJSKOG MATERIJALA |  |  |  | 0
| E) | OSTALI RADOVI |  |  |  | 0
|  | UKUPNO (A+B+C+D+E): |  |  |  | 0
|  | PDV 25%: |  |  |  | 0
|  | SVEUKUPNO: |  |  |  | 0
Projektant:
Branko Papić, ing.građ.

## REKAPITULACIJA
REKAPITULACIJA
| 1.) CESTA UKUPNO: |  | 0
| 2.) EKI, NN I JR UKUPNO: |  | 0
| 3.) ODVODNJA UKUPNO: |  | 0
|  | UKUPNO: | 0
| PDV 25%: |  | 0
| SVEUKUPNO: |  | 0
Projektant:
Branko Papić, ing.građ.