## List1
GRAĐEVINSKI RADOVI
PRILOG 2
TROŠKOVNIK
Radovi će se izvoditi na nerazvrstanim cestama na području Općine Lopar. Predviđeno je
asfaltiranje minimalno 15 lokacija s površinom ne manjom od 100m²
Obračun radova prema stvarno izvedenim količinama.
Stavka | Specifikacija nabave | Jedinica mjere | Količina | Cijena (Kn) | Ukupno bez PDV-a
1. | Strojno zasijecanje asfaltiranog zastora ili betonske podloge pomoću kružne pile | m¹ | 150
2. | Ručno ili strojno uklanjanje postojećeg asfalta ili betona te priprema uklopa za novo asfaltiranje u minimalnoj širini 70 cm i maksimalnoj 110 cm | m¹ | 120
3. | Dobava, doprema i izrada nosivog sloja od mehanički stabiliziranog drobljenog kamenog materijala najvećeg zrna 63 mm. Ugrađivanje i valjanje se vrši strojno. Jedinična cijena stavke uključuje pripremu terena , dobavu, dopremu, raznašanje tampona duž ulice, sa razastiranjem, planiranjem i zbijanjem. | m³ | 200
4. | Prilagodba postojećih lijevanoželjeznih poklopaca na novu kotu ceste prije izrade betumeniziranog nosivo-habajućeg sloja | kom | 15
5. | Izrada betumeniziranog nosivo-habajućeg sloja kolnika asfaltnom masom BNHS16 debljine 5 cm. U cijenu mora biti uključena dobava strojno proizvedene mješavina od kamenog brašna, kamenog materijala i bitumena kao vezivo, te utovar, prijevoz i strojno ugrađivanje (razastiranje i zbijanje). | m² | 4200
UKUPNO BEZ PDV-a
PDV
UKUPNO S PDV-om