## OPREMA DVORANE
r. br. | Opis | jed.mjer. | količina | jed. cijena | UKUPNO
OPREMA SPORTSKE DVORANE
LOPAR
OPĆE UPUTE
Ponuđač mora prilikom isporuke i prije ugradbe opreme priložiti certifikate neovisnih tijela, koji potvrđuju da ponuđač garantira kvalitetu, koji se odnose na:
a. dobavu i montažu sportske opreme kao naprimjer ISO 9001
b. zavarivanje metalnih konstrukcija, EN 1090-1
i potvrdu da ponuđač ima: c. uvedene sistem kvalitete ravnanja s okolinom (kao naprimjer ISO 14001)
d. Uveden sustav upravljanja zaštitom na radu i zdravljem zaposlenika kao OHSAS 18001 ili ekvivalent
Sistemi garancije kvalitete moraju se zasnivati na seriji europskih standarda, potvrđenih od strane tijela, koji su usklađeni sa serijom europskih standarda u vezi sa izdavanjem potvrda.
NAPOMENA
Izrada potrebne elektroinstalacije napajanja, upravljanja i uzemljenja do pozicija priključenja sportske opreme obaveza je investitora.
- obaveza isporučioca opreme je isporuka komandnog ormarića za upravljanje sportskom opremom i spajanje na prethodno pripremljenu elektroinstalaciju dovedenu na poziciju elemenata sportske opreme
I | GOL RUKOMETNI IHF | kom | 2
RUKOMETNI GOL NATJECATELJSKI
Proizvođač / tip (upisati):
Dobava školskog aluminijskog rukometnog gola sa sklopivom vruće cinčanom konstrukcijom minimalne dubine 100 cm sa glavnom mrežom, zavjesom i podnim pričvršćivanjem.
- ALU vratnica rukometnog gola
- sklopiva vruće cinčana konstrukcija gola
- mreža za rukometni gol - nylon, debljina minimalno fi 4 mm
- zavjesa rukometne mreže nylon fi 4 mm
- pričvršćivanje rukometnog gola na sportski pod
U skladu sa EN 749. Komplet.
OBAVEZNI PRILOZI POMOĆU KOJIH PONUĐAČ DOKAZUJE KOMPETENTNOST TE IH MORA PRILOŽITI PONUDI
1. potvrda o sukladnosti (certifikat), koja potvrđuje sukladnost opreme sa zahtjevanim standardom EN 749 izdan i potvrđen od strane neovisnih kompetentnih organa.
2. priložiti certifikat IHF
II | ODBOJKA
ODBOJKAŠKA NATJECATELJSKA GARNITURA, montažna, s ostalom opremom za odbojku
Proizvođač / tip (upisati):______________________________________________________
NAPOMENA: Montažni stupovi za mrežu zahtjevaju pripremu temelja (od strane izvođača građevinskih radova), prema uputama dobavljača. Komplet uključuje:
| - aluminijski stup fi 100 mm, visine 3 m, sa mehanizmom za napinjanje | kom | 1 |  | 0
| - aluminijski stup fi 100 mm, visine 3 m, bez mehanizma za napinjanje | kom | 1 |  | 0
| - zaštita stupova odbojke | kom | 2 |  | 0
| - čahura odbojke fi 100 mm | kom | 2 |  | 0
| - poklopac sportskog poda mjedeni obruč | kom | 2 |  | 0
| - mreža za odbojku natjecateljska | kom | 1 |  | 0
| - antene i palice za natjecateljsku mrežu, komplet | kom | 1 |  | 0
| - navijač mreže | kom | 1 |  | 0
| - sudački stalak za odbojku aluminijski sa mekom zaštitom | kom | 1 |  | 0
| - meka zaštita sudačkog stalka | kom | 1 |  | 0
U skladu sa EN 1271
DODATNA OPREMA - ODBOJKA
Proizvođač / tip (upisati):______________________________________________________
Komplet uključuje:
| - čahura odbojke fi 100 mm | kom | 6 |  | 0
| - poklopac sportskog poda mjedeni obruč | kom | 6 |  | 0
| - vakumski otvarač | kom | 2 |  | 0
ODBOJKA ŠKOLSKA GARNITURA, montažna, s ostalom opremom za odbojku
Proizvođač / tip (upisati):______________________________________________________
NAPOMENA: Montažni stupovi za mrežu zahtjevaju pripremu temelja (od strane izvođača građevinskih radova), prema uputama dobavljača. Komplet uključuje:
| - aluminijski stup fi 100 mm, visine 3 m, sa mehanizmom za napinjanje | kom | 2 |  | 0
| - aluminijski stup fi 100 mm, visine 3 m, bez mehanizma za napinjanje | kom | 2 |  | 0
| - mreža za odbojku školska | kom | 2 |  | 0
| - navijač mreže | kom | 2 |  | 0
U skladu sa EN 1271
III | MREŽA IZA GOLA
| SLOBODNOVISEĆA ZAŠTITNA MREŽA iza gola 25x8m | kom | 2 |  | 0
Dobava i montaža slobodno viseće zaštitne mreže iza rukometnih golova koja pokriva dužinu 25 m. visina zaštitne mreže minimalno 8m. obavezno uključiti potrebni nabor mreže kako bi zadovoljili pokrivanje navedenog prostora. Materijal mreže: nylon 4,2 mm, otvori dimenzije max. 8 x 8 cm, mreža UV otporna s donjim opterećenjem minimalno 900g/mt. u kompletu čelična sajla po kojoj klizi mreža i konstrukcija za postavljanje sajle s odmakom od zida 50 cm tako da mreža zaustavi loptu prije nego ona udari u zid
Proizvođač / tip (upisati):______________________________________________________
IV | SEMAFOR
Programirani sportovi u skladu s pravilima: košarka, rukomet, odbojka, nogomet,
konzola jednostavna za upravljanje sa LCD zaslonom, pamćenje podataka u slučaju nestanka struje,
semafori napravljeni sukladno s elektro i elektro magnetnim standardom (EC in EMC),
okvir i sam semafor iz lima crne mat boje, LED diode utopljene u lim semafora i tako zaštićene od udara lopte,
servisiranje sa prednje strane semafora.
| GLAVNI SEMAFOR - dobava i montaža | kom | 1 |  | 0
vrijeme 99:99, zadnja minuta u 1/10 sekunde, visina brojeva 25 cm, zelena, rezultat od 0 do 199, visina 25 cm, crvena, perioda, visina 18 cm, žuta, faul ekipe kod košarke, visina 18 cm, žuta, faul igrača kod košarke, premjer 2 cm, zelena, zadnja crvena, broj igrača kod košarke, visina 8 cm, žuta, isključenje za jednog igrača kod rukometa, visina 15 cm, crvena, broj isključenog igrača kod rukometa, visina 15 cm, žuta, prikazivanje 5 setova – odbojka, time out, premjer 2 cm, crvena, tri za svaku ekipu, posjest lopte, premjer 2 cm, žuta, jedna na svakoj strani, dnevni sat, kada semafor nije u funkciji utakmice.
dimenzija: 300 x 150 x 7 cm, materijal: limeno plastificirano kućište, težina: 90 kg, električni priključak: 110/220 VAC - 50/60 Hz, glasna sirena, 118 dB, tipkovnica s LCD zaslonom, u slučaju prekida struje informacije ostaju u memoriji (baterije nisu potrebne).
Proizvođač / tip (upisati):______________________________________________________
Proizvođač / tip (upisati):______________________________________________________
| SEMAFOR - dobava | par | 1 |  | 0
radijski/kabelski prijenos informacija na semafor.
Prikaz semafora:
akcijsko vrijeme: 0 – 99 sekunde, visina 25 cm, crvena,
vrijeme utakmice: 99:59 minut, visina 15 cm, žuta
točka premjera 8 cm, uključuje je kod aktivacije sirene, crvena,
vrijeme time outa.
Tehničke karakteristike:
dimenzija: 65 x 60 x 7 cm,
materijal: limeno plastificirano ohišje,
težina: 8 kg,
električni priključak: 110/220 VAC - 50/60 Hz,
glasna sirena,
automatsko uključenje sirene kod 00,
bez dodatnog napajanja,
semafor zaštićen od udara lopte,
u kompletu 2 komada
V. | Švedske ljestve
| ŠVEDSKE LJESTVE | kom | 12 |  | 0
Sastoje se od ovalnih prečki izrađenih od tvrdog drveta.
• Stranice su izrađene od kvalitetnog lijepljenog drveta.
• Dimenzije: visina 260 cm, širina 90 cm.
Isporuka ljestvi, dim. 260x90 cm, 16 prečki koje su ugrađene, da se ne vrte; stranice lijepljeno drvo smreka, prečke tvrdo drvo. Ljestve se montiraju za zid dvorane preko dodatnog nosača od metalnih profila minmalno 40x40 mm.
U skladu sa EN 12346. Komplet.
Proizvođač / tip (upisati):______________________________________________________
OBAVEZNI PRILOZI POMOĆU KOJIH PONUĐAČ DOKAZUJE KOMPETENTNOST TE IH MORA PRILOŽITI PONUDI
1. potvrda o sukladnosti (certifikat), koja potvrđuje sukladnost opreme sa zahtjevanim standardom EN 12346 izdan i potvrđen od strane neovisnih kompetentnih organa.
| PODKONSTRUCIJA ZA MONTAŽU ŠVEDSKIH LJESTVI ISPRED STAKLENE STIJENE, 3 kom širine 4,25 m | m | 12.75 |  | 0
|  |  |  | UKUPNO | 0
|  |  |  | PDV | 0
|  |  |  | SVEUKUPNO | 0
radijski/kabelski prijenos informacija na semafor, pribrojavanje ili odbrojavanje vrjemena, vidljivost do 110 m, automatska i ručna sirena, programirani sportovi po oficijelnim pravilima za: košarku, rukomet, odbojku, nogome