## troškovnik
Redni broj | O p i s r a d o v a | Jed. mjere | Količina | Jed. cijena | I Z N O S
1 | Zarezivanje i izrada uklopa Rad obuhvaća sva zarezivanja, strojno i ručno razbijanje, te utovar razbijenog betona i asfalta u kamion. Također stavka sadrži i odvoz asfalta na trajnu deponiju koju mora osigurati investitor radova. Predvidjeti uklop širine 1m. Predviđena debljina betona i asfalta je 5 cm.
| Obračun po m uklonjenog asfalta sa svim opisnim radom. | m | 4 |  | -
2. | Ugradnja linijske rešetke 4m Rad obuhvaća sva šalovanja i betoniranja, strojno i ručno razbijanje, te utovar razbijenog betona i asfalta u kamion. Također stavka sadrži i odvoz asfalta na trajnu deponiju koju mora osigurati investitor radova. Predvidjeti uklopširine 1m. Dobavu linijske rešetke osigurava investitor.
| Obračun po komadu (cijela l inijska rešetka cca. 4 m) | kom | 1 |  | -
3. | Izrada habajućeg sloja kolničke konstrukcije od tip asfalta AC 11 surf 50/70 AG4 M3 u debljini od d=4 cm Rad se sastoji od dobave, dopreme, strojnog razastiranja i zbijanja asfalta u sloju debljine 4 cm. Dokaz kvalitete ugrađenog asfalta treba izvršiti ispitivanjem fizičko mehaničkih svojstava u svemu prema TU-a od strane akreditirane ustanove. Stavka uključuje i izrada bitumenskog međusloja za sljepljivanje asfaltnih slojeva s bitumenskom emulzijom u količini od 0,35 kg/m2.
| Obračun po m2 izvedenog asfaltnog sloja. | m2 | 220 |  | -
4. | Izrada nosivog sloja nogostupa od mehanički stabiliziranog zrnatog kamenog materijala u debljini od d=15 cm. Rad se sastoji od dobave, razastiranja i zbijanja zrnatog kamenog materijala krupnoće 0/63mm. Zrnati kameni materijal bez veziva treba ugraditi u sloju debljine 15-20 cm, a nakon ugradnje potrebno je izvesti zbijanje odgovarajućim strojevima za zbijanje. Traženi modul stišljivosti Ms>60 MN/m2.
| Obračun po m3 ugrađenog materijala u zbijenom stanju. | m2 | 555 |  | -
5. | Parkovni rubnjaci Dobava, doprema i ugradnja parkovnih rubnjaka presjeka 8/25 cm izrađenih sa betonom razreda čvrstoće C 40/45. Betonski rubnjak ugrađuje na betonski temelj izveden od betona razreda čvrstoće C 12/25. Nakon montaže rubnjaka isti treba založiti betonom prema pravilima struke, a sljubnice fugirati cementnim malterom.
| Obračun po m' postavljenog rubnjaka. | m' | 370 |  | -
6. | Izrada habajućeg sloja nogostupa od tip asfalta AC 11 surf 50/70 AG4 M3 u debljini od d=4 cm Rad se sastoji od dobave, dopreme, strojnog razastiranja i zbijanja asfalta u sloju debljine 4 cm. Dokaz kvalitete ugrađenog asfalta treba izvršiti ispitivanjem fizičko mehaničkih svojstava u svemu prema TU-a od strane akreditirane ustanove.
| Obračun po m2 izvedenog asfaltnog sloja. | m2 | 555
| RADOVI UKUPNO: |  |  |  | 0
| PDV: |  |  |  | 0
| RADOVI SVEUKUPNO: |  |  |  | 0