## List1
PRILOG 2
TROŠKOVNIK
Radovi se izvode na nerazvrstanim cestama na području Općine Lopar. Predviđeno je asfaltiranje minimalmo 15 lokacija
s površinom ne manjom od 100m². Obračun radova prema stvarno izvedenim količinama.
Stavka | Specifikacija nabave | Jedinica mjere | Količina | Cijena (EUR) | Ukupno bez PDV-a
1. | Strojno zasijecanje asfaltiranog zastora ili betonske podloge pomoću kružne pile | m¹ | 150 | 0 | 0
2. | Ručno ili strojno uklanjanje postojećeg asfalta ili betona te priprema uklopa za novo asfaltiranje u minimalnoj širini 70 cm i maksimalnoj 110 cm | m¹ | 120 | 0 | 0
3. | Dobava, doprema i izrada nosivog sloja od mehanički stabiliziranog drobljenog kamenog materijala najvećeg zrna 63 mm. Ugrađivanje i valjanje se vrši strojno. Jedinična cijena stavke uključuje pripremu terena , dobavu, dopremu, raznašanje tampona duž ulice, sa razastiranjem, planiranjem i zbijanjem. | m³ | 200 | 0 | 0
4. | Prilagodba postojećih lijevanoželjeznih poklopaca na novu kotu ceste prije izrade betumeniziranog nosivo-habajućeg sloja | kom | 15 | 0 | 0
5. | Izrada betumeniziranog nosivo-habajućeg sloja kolnika asfaltnom masom BNHS16 debljine 5 cm. U cijenu mora biti uključena dobava strojno proizvedene mješavina od kamenog brašna, kamenog materijala i bitumena kao vezivo, te utovar, prijevoz i strojno ugrađivanje (razastiranje i zbijanje). Stavka uključuje izradu bitumenskog međusloja za sljepljivanje asfaltnih slojeva s bitumenskom emulzijom u količini od 0,35 kg/m2 | m² | 3500 | 0 | 0
UKUPNO BEZ PDV-a |  |  |  |  | 0
PDV
UKUPNO S PDV-om