## šetnica
SANACIJA OBALNE ŠETNICE VAZMORAC LOPAR
NAPOMENA: Pojedine troškovničke stavke su podijeljene prema situacijskom prikazu dijelova šetnice prema njihovim širinama te su im dodijeljene oznake A-E.
GRAĐEVINSKI RADOVI
A) |  | PRIPREMNI RADOVI
1. |  | Ograđivanje gradilišta Postava čvrste zaštitne ograde oko zahvata uređenja šetnice s jedne ili s obje strane rova. Zaštitna ograda mora biti u svemu u skladu sa važećim pravilnicima i propisima, odnosno postojećom zakonskom regulativom. U cijeni stavke obuhvaćeni su svi potrebni radovi, pomoćna sredstva i transporti za izvedbu ograde te sva ostala osiguranja gradilišta prema propisima zaštite na radu. Obračun po m' izvedene ograde.
| m’ | 100 | × | = | 0
A) |  | PRIPREMNI RADOVI UKUPNO: |  | € | 0
B) |  | ZEMLJANI RADOVI
1. |  | Strojno-ručni iskop rova za ugradnju parkovnih rubnjaka s jedne ili s obje strane šetnice bez obzira na kategoriju terena. Dubina i širina iskopa okomitog rova je 0,2×0,26, a sve prema datom detalju. Sva proširenja kao i produbljenja rova veća od dokaznice mjera neće se priznavati već ju je izvođač dužan ukalkulirati u jediničnu cijenu. To se odnosi i na obračun zatrpavanja i odvoza materijala. Sva produbljenja rova veća od projektiranog izvođač će sanirati na način da se izvrši nasipavanje s kamenom sitneži krupnoće zrna do 8 mm promjera i sve strojno nabije, a sve na teret izvođača. Jedinična cijena stavke uključuje sav potreban rad, materijal i transporte za kompletnu izvedbu opisanog rada. U cijeni su predviđene i sve zaštitne i sigurnosne mjere duž zahvata, što će se odrediti na licu mjesta za vrijeme iskopa, u ovisnosti o kategoriji tla i uz suglasnost nadzornog inženjera. Materijal iz iskopa se ne smije odlagati na kolnik već utovariti i odvesti na privremenu gradilišnu deponiju. Materijal iz iskopa koji se neće koristiti za zatrpavanje rova odvesti na reciklažno dvorište za građevni otpad, što je obračunato posebnom stavkom troškovnika. Obračun će se izvršiti prema projektiranom profilu bez priznavanja prekomjerno izvedenih količina iskopa.
Obračun po m³ iskopanog materijala. - L×b×d
| A | - iskop rova za ugradnju rubnjaka: L = 75×0,2×0,26 = 3,9 m³
| B | - iskop rova za ugradnju rubnjaka: L = 146×0,2×0,26 = 7,6 m³
| C | - iskop rova za ugradnju rubnjaka: L = 105×0,2×0,26 = 5,5 m³
| D | - iskop rova za ugradnju rubnjaka: L= 198×0,2×0,26 = 10,3 m³
| E | - iskop rova za ugradnju rubnjaka: L = 214×0,2×0,26 = 11,2 m³
UKUPNO: 39 m³
| m³ | 39 | × | = | 0
2. |  | Dobava, doprema i polaganje pijeska frakcije 4-8 mm koji se ugrađuje na postojeću završnu oblogu šetnice - beton u sloju debljine 5 cm, po cijeloj širini sa pripremom za polaganje kocki. Jedinična cijena stavke uključuje sav potreban rad, materijal, pomoćna sredstva i transporte za kompletnu izvedbu stavke. Obračun po m³ ugrađenog materijala u zbijenom stanju (koef. zbijenosti i koef. rastresitosti uračunati u jediničnu cijenu). - L×P
| A | - volumen pijeska: 76×0,12 = 9,2 m³
| B | - volumen pijeska: 75×0,1 = 7,5 m³
| C | - volumen pijeska: 54×0,065 = 3,6 m³
| D | - volumen pijeska: 103×0,12 = 12,4 m³
| E | - volumen pijeska: 107×0,13 = 14 m³
UKUPNO: 47 m³
| m³ | 47 | × | = | 0
3. |  | Dobava, doprema i ručno zatrpavanje preostalog dijela rova nakon ugradnje rubnjaka probranim materijalom iz iskopa. Jedinična cijena stavke uključuje sav potreban rad, materijal, pomoćna sredstva i transporte za kompletnu izvedbu stavke. Obračun po m³ ugrađenog materijala u zbijenom stanju (koef. zbijenosti i koef. rastresitosti uračunati u jediničnu cijenu). - L×P
| A | - volumen zatrpavanja: 75×0,007 = 0,6 m³
| B | - volumen zatrpavanja: 146×0,007 = 1,1 m³
| C | - volumen zatrpavanja: 105×0,007 = 0,8 m³
| D | - volumen zatrpavanja: 198×0,007 = 1,4 m³
| E | - volumen zatrpavanja: 214×0,007 = 1,5 m³
UKUPNO: 6 m³
| m³ | 6 | × | = | 0
4. |  | Utovar, odvoz i odlaganje materijala na reciklažno dvorište za građevni otpad koje osigurava Investitor (u krugu 5 km) te planiranje materijala na istoj, a sve sukladno Zakonu o gospodarenju otpadom (NN 84/21) te propisima koji uređuju održivo gospodarenje otpadom. Obračun vršen s koeficijentom rastresitosti 1,35. Stavkom je obuhvaćena i eventualna cijena prihvata materijala na reciklažnom dvorištu za građevni otpad. Prihvat na reciklažno dvorište će se obračunati prema ispostavljenom računu nadležne ustanove. Jedinična cijena stavke uključuje sav potreban rad i transporte za kompletnu izvedbu stavke. Obračun po m³ materijala. - sveukupan iskop umanjen za zatrpavanje probranim materijalom × 1,35
(39 - 6) × 1,35 = 45 m³
| 4.1. | utovar i odvoz
| m³ | 45 | × | = | 0
| 4.2. | istovar i planiranje na reciklažnom dvorištu
| m³ | 45 | × | = | 0
3. |  | Izrada uklopa na postojeće asfaltne i betonske površine. Strojno zasjecanje asfaltnog zastora ili betonske podloge, te ručno ili strojno uklanjenje postojećeg asfalta ili betona te priprema uklopa u minimalnoj širini 70cm i maksimalnoj 110 cm.
| m' | 16 | × | = | 0
B) |  | ZEMLJANI RADOVI UKUPNO: |  | € | 0
C) |  | BETONSKI RADOVI
1. |  | Dobava, doprema i ugradnja tlakovca debljine 6 cm koji se ugrađuje na podlogu od pijeska. Predviđen je tlakovac 30x20 cm izgleda prema postojećem (na okolnim šetnicama) oker žute boje, pravokutnog oblika. Raspored slaganja također u skladu s postojećim. Cijenom stavke je uključena i pripremu podloge prije ugradnje i fugiranje finim pijeskom. Jedinična cijena stavke uključuje sav potreban rad, materijal i pomoćna sredstva, transport te ugradnju za izvedbu opisanog rada. Obračun po m² ugrađenog tlakovca.
| A | - površina tlakovca: 175 m²
| B | - površina tlakovca: 136 m²
| C | - površina tlakovca: 59 m²
| D | - površina tlakovca: 239 m²
| E | - površina tlakovca: 257 m²
UKUPNO: 866 m²
| m² | 866 | × | = | 0
2. |  | Dobava, doprema i ugradnja parkovnih rubnjaka. Projektom su predviđeni betonski, tipski, parkovni rubnjaci dimenzija 20×8×50 cm. Rubnjake položiti u beton za ugradnju rubnjaka (razred betona C16/20), a spojnice fugirati. Jedinična cijena stavke uključuje sav potreban rad, materijal i transporte za kompletnu izvedbu stavke. Obračun će se vršiti po stvarno izvedenim radovima. Obračun po m' postavljenog parkovnog rubnjaka.
| A | - ugradnja rubnjaka: L = 75 m'
| B | - ugradnja rubnjaka: L = 146 m'
| C | - ugradnja rubnjaka: L = 105 m'
| D | - ugradnja rubnjaka: L = 198 m'
| E | - ugradnja rubnjaka: L = 214 m'
UKUPNO: 738 m'
| m' | 738 | × | = | 0
3. |  | Dobava, doprema i ugradnja betona. Ugradnja betona C30/37 u debljini 10 cm na postojeći raspucani beton. Betonsku ploču armirati mrežom Q188.
| m³ | 5 | × | = | 0
C) |  | BETONSKI RADOVI UKUPNO: |  | € | 0
REKAPITULACIJA
GRAĐEVINSKI RADOVI
|  | A) PRIPREMNI RADOVI |  | € | 0
|  | B) ZEMLJANI RADOVI |  | € | 0
|  | C) BETONSKI RADOVI |  | € | 0
|  | UKUPNO GRAĐEVINSKI RADOVI: |  | € | 0