## Pješačka staza Lopar
IZGRADNJA PJEŠAČKIH STAZA
NAPOMENA: Radovi se izvode sukladno pravilniku o jednostavnim i drugim građevinama i radovima, članak 2., stavak 5.
I) |  | GRAĐEVINSKI RADOVI
A) |  | PRIPREMNI RADOVI
1. |  | Ograđivanje gradilišta Postava čvrste zaštitne ograde oko zahvata uređenja pješačke staze s obje strane rova, na početku i kraju zahvata. Zaštitna ograda mora biti u svemu u skladu sa važećim pravilnicima i propisima, odnosno postojećom zakonskom regulativom. U cijeni stavke obuhvaćeni su svi potrebni radovi, pomoćna sredstva i transporti za izvedbu ograde te sva ostala osiguranja gradilišta prema propisima zaštite na radu. Obračun po m' izvedene ograde.
| m’ | 180 | × | 0 | 0
A) |  | PRIPREMNI RADOVI UKUPNO: |  |  | 0
B) |  | ZEMLJANI RADOVI
1. |  | Strojni plitki iskop zemljanog tla u širini od 200cm za ugradnju kamenog agregata duž cijele trase staze, cca. 40m. Dubina iskopa od 5 cm do 35cm. Sva proširenja kao i produbljenja veća od dokaznice mjera neće se priznavati već ju je izvođač dužan ukalkulirati u jediničnu cijenu. To se odnosi i na obračun zatrpavanja i odvoza materijala. Sva produbljenja rova veća od projektiranog izvođač će sanirati na način da se izvrši nasipavanje s kamenom sitneži krupnoće zrna do 8 mm promjera i sve strojno nabije, a sve na teret izvođača. Jedinična cijena stavke uključuje sav potreban rad, materijal i transporte za kompletnu izvedbu opisanog rada. U cijeni su predviđene i sve zaštitne i sigurnosne mjere duž zahvata, što će se odrediti na licu mjesta za vrijeme iskopa, u ovisnosti o kategoriji tla i uz suglasnost nadzornog inženjera. Materijal iz iskopa se ne smije odlagati na kolnik već utovariti i odvesti na privremenu gradilišnu deponiju ili po uputi naručitelja rastriti po okolnom terenu. Materijal iz iskopa koji se neće koristiti za zatrpavanje rova odvesti na reciklažno dvorište za građevni otpad, deponij osigurava naručitelj. Obračun će se izvršiti prema projektiranom profilu bez priznavanja prekomjerno izvedenih količina iskopa.
Obračun po m³ iskopanog materijala. - L×b×d
| A | - iskop za ugradnju rubnjaka: V = 40×2,0×0,2 = 16 m³
- iskop za terase kućica: V = 50×2,0×0,2 = 20 m³
UKUPNO =36
| m³ | 40 | × |  | 0
2. |  | Dobava, doprema i polaganje pijeska frakcije 4-8 mm koji se ugrađuje na zbijenu kamenu površinu - tampon u sloju debljine 5 cm, po cijeloj širini sa pripremom za polaganje kocki. Jedinična cijena stavke uključuje sav potreban rad, materijal, pomoćna sredstva i transporte za kompletnu izvedbu stavke. Obračun po m³ ugrađenog materijala u zbijenom stanju (koef. zbijenosti i koef. rastresitosti uračunati u jediničnu cijenu). - L×P
| A | - količina pijeska: V = 500×0,05 = 25 m³
- posipati postojeću stazu u nastavku: V = 95×0,05 = 4,8 m³
UKUPNO: 29,8
| m³ | 30 | × |  | 0
3. |  | Dobava, doprema i polaganje zrnatog kamenog agregata frakcije 0-63 mm koji se ugrađuje na zbijenu zemljanu površinu u sloju debljine 20 cm, po cijeloj širini sa zbijanjem i pripremom za polaganje pijeska frakcije 4-8 mm. Jedinična cijena stavke uključuje sav potreban rad, materijal, pomoćna sredstva i transporte za kompletnu izvedbu stavke. Obračun po m³ ugrađenog materijala u zbijenom stanju (koef. zbijenosti i koef. rastresitosti uračunati u jediničnu cijenu). - L×P
| A | - volumen ugradnje: 400×0,2 = 80 m³
80
| m³ | 80 | × |  | 0
B) |  | ZEMLJANI RADOVI UKUPNO: |  |  | 0
C) |  | BETONSKI RADOVI
1. |  | Dobava, doprema i ugradnja opločnika debljine 6 cm koji se ugrađuje na podlogu od pijeska. Predviđen je opločnik 30x20 cm izgleda prema postojećem (na okolnim šetnicama) oker žute boje, pravokutnog oblika. Raspored slaganja također u skladu s postojećim. Cijenom stavke je uključena i pripremu podloge prije ugradnje i fugiranje finim pijeskom. Jedinična cijena stavke uključuje sav potreban rad, materijal i pomoćna sredstva, transport te ugradnju za izvedbu opisanog rada. Obračun po m² ugrađenih opločnika.
| A | - površina tlakovca: 550 m²
UKUPNO=550
| m² | 550 | × |  | 0
2. |  | Dobava, doprema i ugradnja parkovnih rubnjaka. Projektom su predviđeni betonski, tipski, parkovni rubnjaci dimenzija 20×8×50 cm. Rubnjake položiti u beton za ugradnju rubnjaka (razred betona C16/20), a spojnice fugirati. Jedinična cijena stavke uključuje sav potreban rad, materijal i transporte za kompletnu izvedbu stavke. Obračun će se vršiti po stvarno izvedenim radovima. Obračun po m' postavljenog parkovnog rubnjaka.
| A | - ugradnja rubnjaka: L = 350 m'
UKUPNO=350
| m' | 350 | × |  | 0
3. |  | Dobava, doprema i ugradnja betona za izradu temelja samaca u PVC, PHD ili betonsku cijev. Ugradnja betona C30/37 diimenzija fi 40cm dubine 40 cm. Stavka uključuje cijev koja trajno ostaje, 6 komada.
| kom | 8 | × |  | 0
C) |  | BETONSKI RADOVI UKUPNO: |  |  | 0
REKAPITULACIJA
GRAĐEVINSKI RADOVI
|  | A) PRIPREMNI RADOVI |  |  | 0
|  | B) ZEMLJANI RADOVI |  |  | 0
|  | C) BETONSKI RADOVI |  |  | 0
|  | UKUPNO: |  |  | 0
|  | PDV: |  |  | 0
|  | SVEUKUPNO: |  |  | 0